## Sheet1
RC串联电路 |  | R测:100.15Ω |  | C测:100.81nF |  | T1/2测:7.0μs
RL串联电路 |  | R测:100.15Ω |  | L测:0.01H | T1/2测:66.0μs
RLC串联电路 |  | L测:0.01H | C测:100.81nF |  | T0.264测:31.6μs
RLC谐振电路 |  | R测:100.15Ω |  | L测:0.01H | C测:100.81nF |  | f0测:5.006kHz |  | Um:3.730V
通频带对应频率 |  | f1:4.236kHz |  | f2:5.914kHz
|  | U0.94 | U0.9 | U0.8 | U0.707 | U0.7 | U0.6 | U0.5 | U0.3 | U0.1
电压UR/V |  | 3.506 | 3.357 | 2.984 | 2.638 | 2.611 | 2.238 | 1.865 | 1.119 | 0.373
频率f/kHz(f>f0) |  | 5.32 | 5.421 | 5.664 | 5.914 | 5.935 | 6.247 | 6.651 | 8.327 | 17.452
时间差Δt/μs(f>f0) |  | 10.4 | 13.4 | 18.2 | 20.8 | 21.2 | 24 | 24.8 | 23.9 | 13.5
频率f/kHz(f<f0) |  | 4.702 | 4.612 | 4.418 | 4.236 | 4.216 | 4.004 | 3.764 | 2.992 | 1.422
时间差Δt/μs(f<f0) |  | -12.6 | -15.6 | -23.8 | -29.8 | -30.4 | -37 | -45.3 | -67.4 | -164
通过公式φ = 2πfΔt，可以得到以下表格
f/kHz | 1.422 | 2.992 | 3.764 | 4.004 | 4.216 | 4.236 | 4.418 | 4.612 | 4.702 | 5.006
φ/rad | -1.465 | -1.267 | -1.071 | -0.931 | -0.805 | -0.793 | -0.661 | -0.452 | -0.372 | 0
f/kHz | 5.32 | 5.421 | 5.664 | 5.914 | 5.935 | 6.247 | 6.651 | 8.327 | 17.452
φ/rad | 0.348 | 0.456 | 0.648 | 0.773 | 0.791 | 0.942 | 1.036 | 1.25 | 1.48