## Sheet1
原始数据
UR1/mV | -212 | -152 | -114 | -44 | 0 | 48 | 60 | 74 | 92
UC/mV | -135 | -126 | -119 | -101 | -85 | -52 | -34 | 0 | 52
UR1/mV | 128 | 214 | 132 | 58 | 32 | 0 | -46 | -60 | -72
UC/mV | 96 | 134 | 124 | 105 | 96 | 82 | 48 | 25 | 0
UR1/mV | -94 | -152 | -182
UC/mV | -58 | -109 | -122
T/。C | 37 | 42 | 47 | 52 | 57 | 62 | 67 | 72 | 74.2
UCD/mV | 19.051 | 19.062 | 19.122 | 19.133 | 19.143 | 19.144 | 19.142 | 19.032 | 18.642
T/。C | 75.1 | 75.7 | 76.1 | 76.5 | 76.9 | 77.2 | 77.4 | 77.5 | 77.6
UCD/mV | 18.142 | 17.642 | 17.142 | 16.642 | 16.142 | 15.642 | 15.142 | 14.642 | 14.142
T/。C | 78 | 78.4 | 78.7 | 79 | 79.4 | 79.8 | 80.3 | 80.8 | 81.2
UCD/mV | 13.642 | 13.142 | 12.642 | 12.142 | 11.642 | 11.142 | 10.642 | 10.142 | 9.642
T/。C | 81.8 | 82.3 | 82.9 | 83.4 | 84 | 84.7 | 85.3 | 86.1 | 86.9
UCD/mV | 9.142 | 8.642 | 8.142 | 7.642 | 7.142 | 6.642 | 6.142 | 5.642 | 5.142
T/。C | -58 37: 88.2
UCD/mV | -58 37: 4.642
R1 = 10.16Ω | -109 42: R可变 = 805.1Ω (最大1.9118kΩ); -122 57: 两个R 1 : 200.36Ω 2 : 200.75Ω; -122 74.2: C = 4.7μF
由UR1 = (R1L/N1)H，UC = -(N2S/RC)B，可知H = (N1/R1L)UR1，B = -(RC/N2S)UC
又L = 3.61×10-2m，S = 1.25×10-5m2，N1 = N2 = 100，故可以得到下表
H/Am-1 | -57.8 | -41.44 | -31.08 | -12 | 0 | 13.09 | 16.36 | 20.18 | 25.08
B/T | 0.4087 | 0.3814 | 0.3602 | 0.3057 | 0.2573 | 0.1574 | 0.1029 | 0 | -0.1574
H/Am-1 | 34.9 | 58.35 | 35.99 | 15.81 | 8.725 | 0 | -12.54 | -16.36 | -19.63
B/T | -0.2906 | -0.4056 | -0.3754 | -0.3179 | -0.2906 | -0.2482 | -0.1453 | -0.07568 | 0
H/Am-1 | -58 37: -25.63; -109 42: -41.44; -122 47: -49.62
B/T | -58 37: 0.1756; -109 42: 0.33; -122 47: 0.3693